## 管脚定义
IMR3502 插座C
管脚 | 模拟量 输入 | 开关量 输入 | 开关量 输出 | 电流型PWM 输出 | 电源线 | 备注
1： | AI-06 | DI_06 | DO-00 |  |  | DI为低有效
2： | AI-07 | DI_07 | DO-01 |  |  | DI为低有效
3： | AI-08 | DI_08 | DO-02 |  |  | DI为低有效
4: | AI-09 | DI_09 | DO-03 |  |  | DI为低有效
5: | AI-10 | DI_10 | DO-04 |  |  | DI为低有效
6: | AI-11 | DI_11 | DO-05 |  |  | DI为低有效
7: | AI-12 | DI_12 | DO-06 |  |  | DI为低有效
8: | AI-13 | DI_13 | DO-07 |  |  | DI为低有效
9: | AI-14 | DI_14 | DO-08 |  |  | DI为低有效
10: | AI-15 | DI_15 | DO-09 |  |  | DI为低有效
11: | AI-16 | DI_16 | DO-10 |  |  | DI为低有效
12: | AI-17 | DI_17 | DO-11 |  |  | DI为低有效
13: |  |  |  |  | VCC
14: |  |  |  |  | VCC
15: | AI-05 | DI-05 |  |  |  | DI为高有效
16: | AI-04 | DI-04 |  |  |  | DI为高有效
17: | AI-03 | DI-03 |  |  |  | DI为高有效
18: | AI-02 | DI-02 |  |  |  | DI为高有效
19: | AI-01 | DI-01 |  |  |  | DI为高有效
20: | AI-00 | DI-00 |  |  |  | DI为高有效
21: |  |  |  |  | V5Vout
22: |  |  |  |  | GND
23: |  |  |  |  | GND
24: | AI-29 | DI_29 | DO-23 | PWM-00 |  | DI为低有效
25: | AI-28 | DI_28 | DO-22 |  |  | DI为低有效
26: | AI-27 | DI_27 | DO-21 |  |  | DI为低有效
27: | AI-26 | DI_26 | DO-20 |  |  | DI为低有效
28: | AI-25 | DI_25 | DO-19 |  |  | DI为低有效
29: | AI-24 | DI_24 | DO-18 |  |  | DI为低有效
30: | AI-23 | DI_23 | DO-17 |  |  | DI为低有效
31: | AI-22 | DI_22 | DO-16 |  |  | DI为低有效
32: | AI-21 | DI_21 | DO-15 |  |  | DI为低有效
33: | AI-20 | DI_20 | DO-14 |  |  | DI为低有效
34: | AI-19 | DI_19 | DO-13 |  |  | DI为低有效
35: | AI-18 | DI_18 | DO-12 | PWM-01 |  | DI为低有效
| 插座A（左） |  |  | 插座B（右）
| 管脚 |  |  | 管脚
| 1 | GND |  | 1 | GND
| 2 | CAN0_H |  | 2 | CAN0_H
| 3 | R- |  | 3 | R-
| 4 | CAN0_L |  | 4 | CAN0_L
| 5 | R+ |  | 5 | R+
| 6 | Vin |  | 6 | Vin
| 7 | T+ |  | 7 | T+
| 8 | T- |  | 8 | T-

## 端口数量
IMR3502端口表（共计：30）
复用类型 | 端口数量 | AI | DI | PI | DO | PWM | PWM-i | LED指示灯
AI/DI | 6 | 6 | 6
AI/DI/DO | 22 | 22 | 22 |  | 22
AI/DI/DO/PWM-i | 2 | 2 | 2 |  | 2 | 2 | 2
合计： | 30 | 30 | 30 | 0 | 16 | 2 | 2
| 内部： | 12 | 8 | 0 | 0 |  |  | 2
| 累计： | 42 | 38 | 0 | 16 | 2 | 2 | 2

## CAN通信协议
MIR3502 CAN总线协议（用于EtherCAT的热备用通道）
上行：
序号 | ID（基本帧） | byte0 | byte1 | byte2 | byte3 | byte4 | byte5 | byte6 | byte7
1 | 300 | AI00_L | AI00_H | AI01_L | AI01_H | AI02_L | AI02_H | AI03_L | AI03_H
2 | 301 | AI04_L | AI04_H | AI05_L | AI05_H | AI06_L | AI06_H | AI07_L | AI07_H
3 | 302 | AI08_L | AI08_H | AI09_L | AI09_H | AI10_L | AI10_H | AI11_L | AI11_H
4 | 303 | AI12_L | AI12_H | AI13_L | AI13_H | AI14_L | AI14_H | AI15_L | AI15_H
5 | 304 | AI16_L | AI16_H | AI17_L | AI17_H | AI18_L | AI18_H | AI19_L | AI19_H
6 | 305 | AI20_L | AI20_H | AI21_L | AI21_H | AI22_L | AI22_H | AI23_L | AI23_H
7 | 306 | AI24_L | AI24_H | AI25_L | AI25_H | AI26_L | AI26_H | AI27_L | AI27_H
8 | 307 | AI28_L | AI28_H | AI29_L | AI29_H | AI30_L | AI30_H | AI31_L | AI31_H
9 | 308 | byte0: DI7~0; byte1: DI15~8; byte2: DI23~16; byte3: DI31~24
下行：
序号 | ID（基本帧） | byte0 | byte1 | byte2 | byte3 | byte4 | byte5 | byte6 | byte7
1 | 400 | DO7~0 | DO15~8 | DO23~16 | AI_Off | PWM00_L | PWM00_H | PWM01_L | PWM01_H
|  |  | AI_Off： |  | 每个位分别用于关闭300~307的发送