## 管脚定义
IMR3502 插座C
管脚 | 模拟量 输入 | 开关量 输入 | 开关量 输出 | 电流型PWM 输出 | 电源线 | 备注
1： | AI-06 | DI_06 | DO-00 |  |  | DI为低有效
2： | AI-07 | DI_07 | DO-01 |  |  | DI为低有效
3： | AI-08 | DI_08 | DO-02 |  |  | DI为低有效
4: | AI-09 | DI_09 | DO-03 |  |  | DI为低有效
5: | AI-10 | DI_10 | DO-04 |  |  | DI为低有效
6: | AI-11 | DI_11 | DO-05 |  |  | DI为低有效
7: | AI-12 | DI_12 | DO-06 |  |  | DI为低有效
8: | AI-13 | DI_13 | DO-07 |  |  | DI为低有效
9: | AI-14 | DI_14 | DO-08 |  |  | DI为低有效
10: | AI-15 | DI_15 | DO-09 |  |  | DI为低有效
11: | AI-16 | DI_16 | DO-10 |  |  | DI为低有效
12: | AI-17 | DI_17 | DO-11 |  |  | DI为低有效
13: |  |  |  |  | VCC
14: |  |  |  |  | VCC
15: | AI-05 | DI-05 |  |  |  | DI为高有效
16: | AI-04 | DI-04 |  |  |  | DI为高有效
17: | AI-03 | DI-03 |  |  |  | DI为高有效
18: | AI-02 | DI-02 |  |  |  | DI为高有效
19: | AI-01 | DI-01 |  |  |  | DI为高有效
20: | AI-00 | DI-00 |  |  |  | DI为高有效
21: |  |  |  |  | V5Vout
22: |  |  |  |  | GND
23: |  |  |  |  | GND
24: | AI-29 | DI_29 | DO-23 | PWM-00 |  | DI为低有效
25: | AI-28 | DI_28 | DO-22 |  |  | DI为低有效
26: | AI-27 | DI_27 | DO-21 |  |  | DI为低有效
27: | AI-26 | DI_26 | DO-20 |  |  | DI为低有效
28: | AI-25 | DI_25 | DO-19 |  |  | DI为低有效
29: | AI-24 | DI_24 | DO-18 |  |  | DI为低有效
30: | AI-23 | DI_23 | DO-17 |  |  | DI为低有效
31: | AI-22 | DI_22 | DO-16 |  |  | DI为低有效
32: | AI-21 | DI_21 | DO-15 |  |  | DI为低有效
33: | AI-20 | DI_20 | DO-14 |  |  | DI为低有效
34: | AI-19 | DI_19 | DO-13 |  |  | DI为低有效
35: | AI-18 | DI_18 | DO-12 | PWM-01 |  | DI为低有效
| 插座A（左） |  |  | 插座B（右）
| 管脚 |  |  | 管脚
| 1 | GND |  | 1 | GND
| 2 | CAN0_H |  | 2 | CAN0_H
| 3 | R- |  | 3 | R-
| 4 | CAN0_L |  | 4 | CAN0_L
| 5 | R+ |  | 5 | R+
| 6 | Vin |  | 6 | Vin
| 7 | T+ |  | 7 | T+
| 8 | T- |  | 8 | T-

## 端口数量
IMR3502端口表（共计：30）
复用类型 | 端口数量 | AI | DI | PI | DO | PWM | PWM-i | LED指示灯
AI/DI | 6 | 6 | 6
AI/DI/DO | 22 | 22 | 22 |  | 22
AI/DI/DO/PWM-i | 2 | 2 | 2 |  | 2 | 2 | 2
合计： | 30 | 30 | 30 | 0 | 16 | 2 | 2
| 内部： | 12 | 8 | 0 | 0 |  |  | 2
| 累计： | 42 | 38 | 0 | 16 | 2 | 2 | 2